## Sheet1
安徽奥园体育产业集团有限责任公司一号停车场高速车牌识别系统配置清单
实现功能： | 固定车辆远距离车牌高速识别不停车通行，临时车辆远距离车牌高速识别收费或限行管理；六行LCD液晶屏播报显示、闲时可播放广告增收；微波车检+实时识别无地感检测及防砸；高速变频道闸秒级抬杆；
需求: | 1进1出
序号 | 设备名称 | 品牌 | 规格型号 | 主要参数与关键性能指标 | 单位 | 数量 | 单价 | 合价 | 参考品牌
1 | 入口 高速车牌识别道闸一体机，含以下： | [7 empty] | 蓝卡、捷顺、汉王
含： | 高速变频道闸 |  |  | ★1）3米直杆，速度≤1秒，道闸可适应闸杆类型：直杆/折杆/栅栏杆；闸杆起落时间：0.6S-4S，根据杆长及杆型设定； ★2）道闸联网后，可通过软件独立调节栏杆抬杆和落杆速度。具有手机APP云维护，快速实施售后维护；具有运行次数、计数与检修提示；具有运行日志与故障分析； 3）含有线桌面遥控器 1个，无线遥控器2个，外形尺寸：1390*312*243mm；外壳： 铝合金，金色或银色。 ★4）采用高清车牌识别道闸一体机,高清车牌识别摄像机、高速变频力矩道闸、 六行LCD液晶显示屏、电子闪光灯高度集成于一体。具有变频技术，产品具有变频力矩道闸专利证书。 标★的为实质性参数，必须满足。提供厂家授权委托书。提供彩页 | 台 | 1
| 数字式车辆检测器、微波车检 |  |  | 1）车检防砸： 检测车、防砸车，含双路数字车检检测器击配套地感线圈；还配套含有微波车检，探测距离 ≤6 米，抗干扰能力 TDD,FDD 抗干扰模式； ★2）路深（7米以上直道）和环境（人行及非机动车道和机动车道严格隔离，各行其道）符合要求的，可以无需切地感，采用微波探测车检探测技术和实时识别摄像机运动目标检测技术，完全取代地感。 | 个 | 1
| 实时车牌识别高清摄像机 |  |  | ★1）200万像素（2304x1536）图像传感器；集成摄像机、补光灯及控制器于一体；嵌入识别算法、控制功能。具有联网、可脱机工作的功能，脱机存储 3万条白名单、10000张照片。 2）具有多种车牌类型的准确认定，包括：蓝牌、黄牌、军车、警车、WJ车辆、个性化车牌、使领馆车牌、省港两地车牌等。可以解决夜晚大灯情况，及雨雪干扰情况。 通过高清移动侦测、车牌焦点曝光、立体高清车牌识别、车牌畸变校准、神经网络 + 特征识别算法等技术创新，确保在停车场各种光线、天气、道路等环境下车牌清晰，车牌字符识别率稳定在 99% 以上 ★3）0.12 秒连续高清车牌识别，运动目标检测，可无需切地感触发；字符级优化区分相似字；3 档包围曝光提供最优光线处理；区分人、车、物、运动方向。单张识别速度100ms(平均识别速度）；抓拍图片格式 JPG，视频压缩格式 H.264，码流分辨率 1080P/25fps，视频传输协议 RTSP 实时流媒体传输协议； ★4）车牌识别率99%，车牌定位率99.99%（产品具有公安部检测报告），符合GA/T 761-2008《停车库（场）安全管理系统技术要求》，符合GA/T 992-2012《停车库（场）出入口控制设备技术要求》，符合Q/HD SDU050-20162《停车场管理系统》企业标准 标★的为实质性参数，必须满足。提供厂家授权委托书。 | 台 | 1
| 闪光灯及补光灯 | 蓝卡 |  | 高亮度闪光灯，专业应对低照度停车场，可调节闪光强度, 适应多种光线情况。 闪光强度 闪光强度软件可调节 最小闪光间隔 6 次/2S(爆闪)；频闪可持续常亮 闪光响应速度 <500us 闪光持续时间 每接收一次触发信号，持续发光 40ms 照射最佳距离 距灯正前方 0--6 米处可提供的照度为最佳亮度。 | 套 | 1
| 六行LCD液晶显示屏 | 蓝卡 |  | ★1）18.5寸LCD液晶显示屏（超高亮），像素1366*768，带语音播报 , 可显示车牌识别照片、收费金额、付款二维码、出行提示、物业信息、广告等多种信息。支持微信/支付宝二维码扫码付费，为车主提供更多便捷。 2）通讯接口：TCP/IP(网口)；工作电源：220V±10%V 0.4A；工作环境温度：-40℃～70℃打 标★的为实质性参数，必须满足。提供厂家授权委托书。提供彩页 | 个 | 1
2 | 出口 高速车牌识别道闸一体机，含以下： | [7 empty] | 蓝卡、捷顺、汉王
含： | 高速变频道闸 |  |  | ★1）3米直杆，速度≤1秒，道闸可适应闸杆类型：直杆/折杆/栅栏杆；闸杆起落时间：0.6S-4S，根据杆长及杆型设定； ★2）道闸联网后，可通过软件独立调节栏杆抬杆和落杆速度。具有手机APP云维护，快速实施售后维护；具有运行次数、计数与检修提示；具有运行日志与故障分析； 3）含有线桌面遥控器 1个，无线遥控器2个，外形尺寸：1390*312*243mm；外壳： 铝合金，金色或银色。 ★4）采用高清车牌识别道闸一体机,高清车牌识别摄像机、高速变频力矩道闸、 六行LCD液晶显示屏、电子闪光灯高度集成于一体。具有变频技术，产品具有变频力矩道闸专利证书。 标★的为实质性参数，必须满足。提供厂家授权委托书。 | 台 | 1
| 数字式车辆检测器、微波车检 |  |  | 1）车检防砸： 检测车、防砸车，含双路数字车检检测器击配套地感线圈；还配套含有微波车检，探测距离 ≤6 米，抗干扰能力 TDD,FDD 抗干扰模式； ★2）路深（7米以上直道）和环境（人行及非机动车道和机动车道严格隔离，各行其道）符合要求的，可以无需切地感，采用微波探测车检探测技术和实时识别摄像机运动目标检测技术，完全取代地感。 标★的为实质性参数，必须满足。提供厂家授权委托书。提供彩页 | 个 | 1
| 实时车牌识别高清摄像机 |  |  | ★1）200万像素（2304x1536）图像传感器；集成摄像机、补光灯及控制器于一体；嵌入识别算法、控制功能。具有联网、可脱机工作的功能，脱机存储 3万条白名单、10000张照片。 2）具有多种车牌类型的准确认定，包括：蓝牌、黄牌、军车、警车、WJ车辆、个性化车牌、使领馆车牌、省港两地车牌等。可以解决夜晚大灯情况，及雨雪干扰情况。 通过高清移动侦测、车牌焦点曝光、立体高清车牌识别、车牌畸变校准、神经网络 + 特征识别算法等技术创新，确保在停车场各种光线、天气、道路等环境下车牌清晰，车牌字符识别率稳定在 99% 以上 ★3）0.12 秒连续高清车牌识别，运动目标检测，可无需切地感触发；字符级优化区分相似字；3 档包围曝光提供最优光线处理；区分人、车、物、运动方向。单张识别速度100ms(平均识别速度）；抓拍图片格式 JPG，视频压缩格式 H.264，码流分辨率 1080P/25fps，视频传输协议 RTSP 实时流媒体传输协议； ★4）车牌识别率99%，车牌定位率99.99%（产品具有公安部检测报告），符合GA/T 761-2008《停车库（场）安全管理系统技术要求》，符合GA/T 992-2012《停车库（场）出入口控制设备技术要求》，符合Q/HD SDU050-20162《停车场管理系统》企业标准 标★的为实质性参数，必须满足。提供厂家授权委托书。 | 台 | 1
| 闪光灯及补光灯 |  |  | 高亮度闪光灯，专业应对低照度停车场，可调节闪光强度, 适应多种光线情况。 闪光强度 闪光强度软件可调节 最小闪光间隔 6 次/2S(爆闪)；频闪可持续常亮 闪光响应速度 <500us 闪光持续时间 每接收一次触发信号，持续发光 40ms 照射最佳距离 距灯正前方 0--6 米处可提供的照度为最佳亮度 | 套 | 1
| 六行LCD液晶显示屏 |  |  | ★1）18.5寸LCD液晶显示屏（超高亮），像素1366*768，带语音播报 , 可显示车牌识别照片、收费金额、付款二维码、出行提示、物业信息、广告等多种信息。支持微信/支付宝二维码扫码付费，为车主提供更多便捷。 2）通讯接口：TCP/IP(网口)；工作电源：220V±10%V 0.4A；工作环境温度：-40℃～70℃ 标★的为实质性参数，必须满足。提供厂家授权委托书。提供彩页 | 个 | 1
3 | 停车场管理软件 |  |  | ★1）产品品牌企业具有国家立体高清车牌识别停车场管理系统计算机软件著作权登记证书；ISO9001质量体系认证证书；信用等级A级及以上认证；企业注册注册资金大于2000万； ★2）缴费模式设置多端口接入，除现金外，还应支持会员积分缴费、微信支付、支付宝支付，中央收费、Pad收费、自助缴费机支付等多种交费方式。（云平台接入费另计） 3）立体高清车牌识别停车场管理系统主要由管理程序、岗亭程序、服务程序组成，使用立体高清车牌识别摄像机作为核心部件，可以实现用户无卡出入停车场，并自动判断车牌的主人是固定用户还是临时用户，根据收费规则计算临时用户费用及开闸放行，实现不停车通行。 标★的为实质性参数，必须满足。提供厂家授权委托书。 | 套 | 1
4 | 管理电脑（自备） |  |  | 根据现场情况定，收费停车场推荐配置： 含键盘、鼠标；酷睿i5 处理器 G2030 (3M 缓存, 3.0 GHz)； SP1；4GB (1X2GB) 单通道 DDR31600MHz SDRAM 内存；500GB或以上硬盘 SATA3.0Gb/s 英特尔®核芯显卡 2000 / 2500 (根据选择的处理器)16X DVD-ROM，品牌戴尔、联想 | 台 | 1
5 | 线材及辅材 | 自备 |  | 根据现场情况 | 项 | 1
6 | 隔离护栏 | 定制 |  | 甲供 | 项 | 1
7 | 地感线圈 | 配套 |  |  | 套 | 4
8 | 设备安装配套 |  |  | 甲方负责基础及预埋 |  | 1
9 | 合计
12 | 总价（元） | [7 empty] | 含安装调试及税费
投标单位需提供三级及以上安防资质等级证书